## Жуковский
Ячейки, выделенные данным цветом - обязательны к заполнению
Ведомость договорной цены
на строительно-монтажные работы по устройству дорожного покрытия территории коттеджного поселка "Жуковский" 1-я очередь, расположенный по адресу: Московская область, Раменский район, г.о. Жуковский, правый берег реки Москвы, восточная часть кадастрового квартала, КН 50:23:0000000:162949.
№ п/п | Наименование работ | Ед. изм. | Кол-во | Стоимость ед. (руб.) |  | Общая стоимость |  |  | Примечание
|  |  |  | Работ | Мат-ла и эксплуат м/м | Работ | Мат-ла и эксплуат м/м | Всего, с НДС 20%
1 | 2 | 3 | 4 | 5 | 6 | 7 | 8 | 9 | 10
1 | Дороги. 1-я очередь
1.1 | Устройство корыт дорожных механизированно с погрузкой и вывозом грунта до 1 км с работой на отвале | м2 | 17926.7 |  |  | 0 | 0 | 0
1.2 | Укладка разделимельного слоя из геотекстиля марки 200 | м2 | 17926.7 |  |  | 0 | 0 | 0
1.3 | Устройство основания и дорожного средней крупности песка (h=450 мм) с уплотнением | м2 | 17926.7 |  |  | 0 | 0 | 0
1.4 | Укладка разделимельного слоя из геотекстиля марки 200 | м2 | 17926.7 |  |  | 0 | 0 | 0
1.5 | Устройство щебеночного основания из щебня фр. 40-70 мм по ГОСТ 8267-93 (h=150 мм) | м2 | 17926.7 |  |  | 0 | 0 | 0
1.6 | Устройство щебеночного основания из щебня фр. 20-40 мм по ГОСТ 8267-93 (h=80 мм) с учетом расклинцовки | м2 | 17926.7 |  |  | 0 | 0 | 0
1.7 | Устройство щебеночного основания из щебня фр. 5-20 мм по ГОСТ 8267-93 (h=20 мм) с учетом расклинцовки | м2 | 17926.7 |  |  | 0 | 0 | 0
1.8 | Розлив битумной эмульсии | м2 | 17926.7 |  |  | 0 | 0 | 0
1.9 | Укладка крупнозернистого асфальтобатона марки II по ГОСТ 9128-91 h=70 мм (с учетом использования асфальтоукладчика) | м2 | 17926.7 |  |  | 0 | 0 | 0
2 | Устройство кюветов. 1-я очередь
2.1 | Разработка грунта в отвал мезанизированно с погрузкой и вывозом грунта ло 1 км, с работой на отвале (кюветы, L=2556м, Н=0.5 м, Ш=0,8м - 1м) | м3 | 1150.2 |  |  | 0 | 0 | 0
2.2 | Устройство песчаной обоймы под трубы h=0.05м в уплотненном состоянии. | м3 | 12.3 |  |  | 0 | 0 | 0
2.3 | Укладка асбестоцементных труб диаметром 400 мм | м.п. | 246 |  |  | 0 | 0 | 0
| *Всего затрат по объему, руб с НДС20% | [6 empty] | 0
Условия выполнения договора:
1 | Аванс напрямую | руб.
2 | Срок производства работ | календ. дней
3 | Гарантийные обязательства (не менее 2 лет) | лет
4 | Готовность приступить к работам до заключения договора (по гарантийному письму) | да/нет
5 | Оборот компании за 2019 год | руб.
6 | Оборот компании за 2020 год | руб.
7 | Наличие допуска СРО на производство работ | да / нет
8 | ИНН компании
*в итоговую стоимость работ входят расходы, а именно: налоги; подготовительные работы; транспортные; погрузочно/разгрузочные работы; охрана материала до сдачи; обеспечение временными сетями для выполнения работ (ЭОМ)