## ТЗ (НВК) Орлово
Ячейки, выделенные данным цветом - обязательны к заполнению
Ведомость договорной цены
на отделочные работы в здании "Пристройка блока начальных классов к общеобразовательной школе в пос. Молоково на 237 мест"
№ п/п | Наименование работ | Ед. изм. | Кол-во | Стоимость ед. (руб.) |  | Общая стоимость |  |  | Примечание
|  |  |  | Работ | Мат-ла и эксплуат м/м | Работ | Мат-ла и эксплуат м/м | Всего, с НДС 20%
1 | 2 | 3 | 4 | 5 | 6 | 7 | 8 | 9 | 10
I | ОТДЕЛКА ПОЛОВ
1 | ТИП 1. Подсобные и технические помещения 001-008, 011-013.
1.1 | Клеящая прослойка: битумная мастика горячая (ГОСТ 2889-80*) | м2 | 670.7 |  |  | 0 | 0 | 0
1.2 | Гидроизоляция: 1 слой поливинилхлоридной пленки (ГОСТ 16272-79*) - 0,3 мм | м2 | 670.7 |  |  | 0 | 0 | 0
1.3 | Грунтовка ("праймер") раствором битумной мастики в керосине в соотношении 1:2 | м2 | 670.7 |  |  | 0 | 0 | 0
1.4 | Стяжка из цементно-песчаного раствора М150 с железнением поверхности - 50 мм | м2 | 670.7 |  |  | 0 | 0 | 0
2 | ТИП 1*. Технические помещения с влажным режимом эксплуатации 009, 010, 014
2.1 | Стяжка из цементно-песчаного р-ра М150 - 20...40 мм (по уклону) | м2 | 128 |  |  | 0 | 0 | 0
2.2 | Клеящая прослойка: полимерная мастика холодная (ГОСТ 30693-2000) | м2 | 128 |  |  | 0 | 0 | 0
2.3 | Гидроизоляция: 1 слой поливинилхлоридной пленки (ГОСТ 16272-79*) - 0.3мм | м2 | 128 |  |  | 0 | 0 | 0
2.4 | Грунтовка "праймером" (раствором клеящей мастики) с посыпкой песком | м2 | 128 |  |  | 0 | 0 | 0
2.5 | Прослойка и заполнение швов: цементный клей плиточный - 2мм | м2 | 128 |  |  | 0 | 0 | 0
2.6 | Плитка керамическая неглазурованная неполированная (ГОСТ 6787-2001) - 8мм | м2 | 128 |  |  | 0 | 0 | 0
3 | ТИП 2*. Лестничная клетка 015
3.1 | Клеящая прослойка: битумная мастика горячая | м2 | 5 |  |  | 0 | 0 | 0
3.2 | Гидроизоляция: 1 слой поливинилхлоридной пленки (ГОСТ 16272-79*) - 0,3 мм | м2 | 5 |  |  | 0 | 0 | 0
3.3 | Грунтовка ("праймер") раствором битумной мастики в керосине в соотношении 1:2 | м2 | 5 |  |  | 0 | 0 | 0
3.4 | Стяжка из цементно-песчаного р-ра М150 - 35 мм | м2 | 5 |  |  | 0 | 0 | 0
3.5 | Покрытие- керамич. плитка типа "керамогранит" ГОСТ6787-2001 неглазурованная, неполированная, с рисунком типа "ступень" по прослойке из плиточного клея - 15 мм | м2 | 5 |  |  | 0 | 0 | 0
4 | ТИП 2. Лестничная клетка 020
4.1 | Клеящая прослойка: битумная мастика горячая (ГОСТ 2889-80*) | м2 | 12.3 |  |  | 0 | 0 | 0
4.2 | Гидроизоляция: 1 слой поливинилхлоридной пленки (ГОСТ 16272-79*) - 0,3 мм | м2 | 12.3 |  |  | 0 | 0 | 0
4.3 | Грунтовка ("праймер") раствором битумной мастики в керосине в соотношении 1:2 | м2 | 12.3 |  |  | 0 | 0 | 0
4.4 | Стяжка из керамзитобетона 800кг/м3 - 135 мм | м2 | 12.3 |  |  | 0 | 0 | 0
4.5 | Покрытие- керамич. плитка типа "керамогранит" ГОСТ6787-2001 неглазурованная, неполированная, с рисунком типа "ступень" по прослойке из плиточного клея - 15 мм | м2 | 12.3 |  |  | 0 | 0 | 0
5 | ТИП 3. Лестничная клетка 018
5.1 | Клеящая прослойка: битумная мастика горячая (ГОСТ 2889-80*) | м2 | 4.4 |  |  | 0 | 0 | 0
5.2 | Гидроизоляция: 1 слой поливинилхлоридной пленки (ГОСТ 16272-79*) - 0,3 мм | м2 | 4.4 |  |  | 0 | 0 | 0
5.3 | Грунтовка ("праймер") раствором битумной мастики в керосине в соотношении 1:2 | м2 | 4.4 |  |  | 0 | 0 | 0
5.4 | Стяжка из керамзитобетона 800кг/м3 - 85 мм | м2 | 4.4 |  |  | 0 | 0 | 0
5.5 | Покрытие- керамич. плитка типа "керамогранит" ГОСТ6787-2001 неглазурованная, неполированная, с рисунком типа "ступень" по прослойке из плиточного клея - 15 мм | м2 | 4.4 |  |  | 0 | 0 | 0
6 | ТИП 3*. Лестничные марши и площадки 015, 018, 019, 020, 106, 110, 206, 219, 306, 310, 403, 404
6.1 | Стяжка из цементно-песчаного р-ра М150 - 35 мм | м2 | 154.3 |  |  | 0 | 0 | 0
6.2 | Покрытие- керамич. плитка типа "керамогранит" ГОСТ6787-2001 неглазурованная, неполированная, с рисунком типа "ступень" по прослойке из плиточного клея - 15 мм | м2 | 154.3 |  |  | 0 | 0 | 0
7 | ТИП 4. Тамбуры 016,017
7.1 | Грунт основания плотно утрамбованный со щебнем крупностью 40-60мм | м2 | 6.4 |  |  | 0 | 0 | 0
7.2 | Подстилающий слой - бетон В7,5 - 100мм | м2 | 6.4 |  |  | 0 | 0 | 0
7.3 | Стяжка из цементно-песчаного р-ра М150 армированная - 40 мм | м2 | 6.4 |  |  | 0 | 0 | 0
7.4 | Прослойка и заполнение швов: цементный клей плиточный - 2мм | м2 | 6.4 |  |  | 0 | 0 | 0
7.5 | Плитка керамическая неглазурованная неполированная (ГОСТ 6787-2001) - 8мм | м2 | 6.4 |  |  | 0 | 0 | 0
8 | ТИП 5. Учебные помещения, кабинеты 101-105,122
8.1 | Утеплитель - экструдированный пенополистирол "URSA XPS" 45кг/м3 - 100 мм | м2 | 322.2 |  |  | 0 | 0 | 0
8.2 | Стяжка из цементно-песчаного р-ра М150 армированная - 47 мм | м2 | 322.2 |  |  | 0 | 0 | 0
8.3 | Покрытие - износостойкий линолеум класса пожарной опасности КМ2 по прослойке из акрилатного клея - 3 мм | м2 | 322.2 |  |  | 0 | 0 | 0
9 | ТИП 6. Коридоры 108,140, рекреация 109, холл 107, загрузочная 134
9.1 | Утеплитель - экструдированный пенополистирол "URSA XPS" 45кг/м3 - 100 мм | м2 | 211 |  |  | 0 | 0 | 0
9.2 | Стяжка "полусухим" способом укладки с выравниванием затирочной машиной ("вертолётом"): цементно-песчаный р-р М150 на основе сухой смеси на цементном вяжущем (ГОСТ 31358-2007) - 46 мм | м2 | 211 |  |  | 0 | 0 | 0
9.3 | Грунтовка ("праймер") полимерная типа «БИРСС Харц» (расход 0,2-0,4 кг/м2) с посыпкой песком | м2 | 211 |  |  | 0 | 0 | 0
9.4 | Наливное полимерное бесшовное покрытие износостойкое из эпоксидной композиции типа "Бирсс"Мультипол D(ТУ2257-018-05668056-01) (расход 1,65-1,75 кг/м2) - 4мм | м2 | 211 |  |  | 0 | 0 | 0
10 | ТИП 6*. Вестибюль 111, гардеробные 112-121
10.1 | Утеплитель - экструдированный пенополистирол "URSA XPS" 45кг/м3 - 100 мм | м2 | 84.8 |  |  | 0 | 0 | 0
10.2 | Стяжка из цементно-песчаного р-ра М150 армированная - 45 мм | м2 | 84.8 |  |  | 0 | 0 | 0
10.3 | Стяжка из керамзитобетона 800 кг/м3 по уклону - 0...640 мм | м2 | 84.8 |  |  | 0 | 0 | 0
10.4 | Стяжка из цементно-песчаного р-ра М150 - 0...40мм | м2 | 84.8 |  |  | 0 | 0 | 0
10.5 | Грунтовка ("праймер") полимерная типа «БИРСС Харц» (расход 0,2-0,4 кг/м2) с посыпкой песком | м2 | 84.8 |  |  | 0 | 0 | 0
10.6 | Наливное полимерное бесшовное покрытие износостойкое из эпоксидной композиции типа "Бирсс"Мультипол D (ТУ2257-018-05668056-01) (расход 1,65-1,75 кг/м2) - 4мм | м2 | 84.8 |  |  | 0 | 0 | 0
11 | ТИП 7. Помещения с влажным режимом эксплуатации 123-130,133, 135-139, 141-147
11.1 | Утеплитель - экструдированный пенополистирол "URSA XPS" 45кг/м3 - 100 мм | м2 | 235.5 |  |  | 0 | 0 | 0
11.2 | Стяжка из цементно-песчаного р-ра М150 - 20...40 мм (по уклону) | м2 | 235.5 |  |  | 0 | 0 | 0
11.3 | Клеящая прослойка: полимерная мастика холодная (ГОСТ 30693-2000) | м2 | 235.5 |  |  | 0 | 0 | 0
11.4 | Гидроизоляция: 1 слой поливинилхлоридной пленки (ГОСТ 16272-79*) - 0.3мм | м2 | 235.5 |  |  | 0 | 0 | 0
11.5 | Грунтовка "праймером" (раствором клеящей мастики) с посыпкой песком | м2 | 235.5 |  |  | 0 | 0 | 0
11.6 | Прослойка и заполнение швов: цементный клей плиточный - 2мм | м2 | 235.5 |  |  | 0 | 0 | 0
11.7 | Плитка керамическая неглазурованная неполированная (ГОСТ 6787-2001) - 8мм | м2 | 235.5 |  |  | 0 | 0 | 0
12 | ТИП 7*. Кладовые 131,132,149, гардеробная 148
12.1 | Утеплитель - экструдированный пенополистирол "URSA XPS" 45кг/м3 - 100 мм | м2 | 235.5 |  |  | 0 | 0 | 0
12.1 | Стяжка из цементно-песчаного р-ра М150 - 37 мм | м2 | 235.5 |  |  | 0 | 0 | 0
12.1 | Прослойка и заполнение швов: цементный клей плиточный - 2мм | м2 | 235.5 |  |  | 0 | 0 | 0
12.1 | Плитка керамическая неглазурованная неполированная (ГОСТ 6787-2001) - 8мм | м2 | 235.5 |  |  | 0 | 0 | 0
13 | ТИП 8. Учебные помещения, кабинеты 201-205, 210, 213, 216, 220, 301-305, 309, 311
13.1 | Подложка (прокладка) нивелирующая из вспененного полиэтилена (под ламинат) типа "Изолон" EcoHeat - 2 мм | м2 | 765.8 |  |  | 0 | 0 | 0
13.2 | Стяжка сборная (1 слой) звукоизоляционный слой: плита фибролитовая на портландцементе 300кг/м³ (типа "GreenBoard"GB1) (ТУ 5537-001-97462894-2008) - 25 мм | м2 | 765.8 |  |  | 0 | 0 | 0
13.3 | Стяжка сборная (2 слой) звукоизоляционный слой: основный слой: плита фибролитовая на портландцементе 1050кг/м³ (типа"GreenBoard" GB1050) (ТУ5537-001-97462894-2008) - 22 мм | м2 | 765.8 |  |  | 0 | 0 | 0
13.4 | Покрытие - износостойкий линолеум класса пожарной опасности КМ2 по прослойке из акрилатного клея - 3 мм | м2 | 765.8 |  |  | 0 | 0 | 0
14 | ТИП 8*. Сцена в помещении 309
14.1 | Черновой настил - плита фибролитовая на портландцементе 1050кг/м³ (типа"GreenBoard" GB1050) (ТУ5537-001-97462894-2008) в 2 слоя - 44 мм | м2 | 17.7 |  |  | 0 | 0 | 0
14.2 | Покрытие - износостойкий линолеум класса пожарной опасности КМ2 по прослойке из акрилатного клея - 3 мм | м2 | 17.7 |  |  | 0 | 0 | 0
15 | ТИП 9. Коридоры 217, 307, рекреации 218,309, снарядная 208
15.1 | Стяжка из цементно-песчаного р-ра М150 - 46 мм | м2 | 341.1 |  |  | 0 | 0 | 0
15.2 | Грунтовка ("праймер") полимерная типа «БИРСС Харц» (расход 0,2-0,4 кг/м2) с посыпкой песком | м2 | 341.1 |  |  | 0 | 0 | 0
15.3 | Наливное полимерное бесшовное покрытие износостойкое из эпоксидной композиции типа "Бирсс"Мультипол D(ТУ2257-018-05668056-01) (расход 1,65-1,75 кг/м2) - 4мм | м2 | 341.1 |  |  | 0 | 0 | 0
16 | ТИП 10. Спортзал 207
16.1 | Подложка (прокладка) нивелирующая из вспененного полиэтилена (под ламинат) типа "Изолон" EcoHeat - 2 мм | м2 | 165.6 |  |  | 0 | 0 | 0
16.2 | Стяжка сборная (1 слой) звукоизоляционный слой: плита фибролитовая на портландцементе 300кг/м³ (типа "GreenBoard"GB1) (ТУ 5537-001-97462894-2008) - 25 мм | м2 | 165.6 |  |  | 0 | 0 | 0
16.3 | Стяжка сборная (2 слой) звукоизоляционный слой: основный слой: плита фибролитовая на портландцементе 1050кг/м³ (типа"GreenBoard" GB1050) (ТУ5537-001-97462894-2008) - 22 мм | м2 | 165.6 |  |  | 0 | 0 | 0
16.4 | Покрытие - износостойкий спортивный линолеум класса пожарной опасности КМ2 по прослойке из акрилатного клея - 6 мм | м2 | 165.6 |  |  | 0 | 0 | 0
17 | ТИП 11. Помещения с влажным режимом эксплуатации 209, 211, 212, 214, 215, 221-226, 312-317
17.1 | Стяжка из цементно-песчаного р-ра М150 - 20...40 мм (по уклону) | м2 | 92.3 |  |  | 0 | 0 | 0
17.2 | Клеящая прослойка: полимерная мастика холодная (ГОСТ 30693-2000) | м2 | 92.3 |  |  | 0 | 0 | 0
17.3 | Гидроизоляция: 1 слой поливинилхлоридной пленки (ГОСТ 16272-79*) - 0.3мм | м2 | 92.3 |  |  | 0 | 0 | 0
17.4 | Грунтовка "праймером" (раствором клеящей мастики) с посыпкой песком | м2 | 92.3 |  |  | 0 | 0 | 0
17.5 | Прослойка и заполнение швов: цементный клей плиточный - 2мм | м2 | 92.3 |  |  | 0 | 0 | 0
17.6 | Плитка керамическая неглазурованная неполированная (ГОСТ 6787-2001) - 8мм | м2 | 92.3 |  |  | 0 | 0 | 0
18 | ТИП 12. Чердак 401, венткамера 402
18.1 | Пароизоляция - 1 слой стеклорубероида С-РМ (ГОСТ15879-70*) | м2 | 815.9 |  |  | 0 | 0 | 0
18.2 | Утеплитель - плиты минераловатные "Техно Руф" 160кг/м3 в 2 слоя (ТУ5762-043-17925162-2006) - 200мм | м2 | 815.9 |  |  | 0 | 0 | 0
18.3 | Разделительный слой - 1 слой стеклорубероида С-РМ (ГОСТ 15879-70*) | м2 | 815.9 |  |  | 0 | 0 | 0
18.4 | Стяжка из цементно-песчаного раствора М150 с железнением поверхности - 50 мм | м2 | 815.9 |  |  | 0 | 0 | 0
II | ОТДЕЛКА СТЕН (все помещения)
| Штукатурка цементно-песчаным раствором (механизированно) газобетонных блоков, кирпичных, монолитных стен и колонн. | м2 | 4864.6 |  |  | 0 | 0 | 0
| *Всего затрат по объему, руб с НДС20% | [6 empty] | 0
Условия выполнения договора:
1 | Аванс напрямую | руб.
2 | Срок производства работ | календ. дней
3 | Гарантийные обязательства (не менее 2 лет) | лет
4 | Готовность приступить к работам до заключения договора (по гарантийному письму) | да/нет
5 | Оборот компании за 2021 год | руб.
6 | Оборот компании за 2022 год | руб.
7 | Наличие допуска СРО на производство работ | да / нет
8 | ИНН компании
*в итоговую стоимость работ входят расходы, а именно: налоги; подготовительные работы; транспортные; погрузочно/разгрузочные работы; охрана материала до сдачи.